## B.1 工程项目招标工程量清单封面(封1)
| 广元市中医医院围墙工程 |  | 工程
招标工程量清单
招 标 人:
(单位盖章)
造价咨询人:
(单位盖章)
封-1

## F.1.1 分部分项工程清单计价表(表-08)【建筑与装饰工~
分部分项工程清单与计价表
工程名称： |  | 广元市中医医院围墙工程【建筑与装饰工程】 |  |  | 标段:
序号 | 项目编码 |  | 项目名称 | 项目特征描述 |  | 计量 单位 | 工程量 | 金额（元）
[8 empty] | 综合单价 | 合价 | 其中
暂估价
分部分项工程量清单
1 | 010101003001 |  | 挖沟槽土方 | 1.土壤类别：综合 2.基础类型：带形基础 3.垫层底宽：0.7m 4.挖土深度：2m以内 5.弃土运距：投标人自行考虑 |  | m3 | 320.250
2 | 010103001003 |  | 基础回填 | 1.土质要求：一般土壤 2.密实度要求：按规范要求，夯填 3.运距：投标人自行考虑 |  | m3 | 237.138
3 | 010103002009 |  | 余方外运 | 1.运距：投标人自行考虑 |  | m3 | 83.112
4 | 010501001005 |  | 基础垫层 混凝土C15 | 1.混凝土种类：塑性混凝土 2.混凝土强度等级：C15 |  | m3 | 25.022
5 | 010401001002 |  | 砖基础 水泥砂浆(细砂)M7.5 | 1.砖品种:页岩实心砖 2.基础类型:带形基础 3.砂浆强度等级:水泥砂浆(细砂)M7.5 |  | m3 | 58.090
6 | 010401003006 |  | 砖围墙 水泥砂浆(中砂) M7.5 | 1.砖品种:页岩实心砖 2.砂浆强度等级:水泥砂浆 (中砂) M7.5 |  | m3 | 228.724
7 | 011201001008 |  | 围墙抹灰 | 1.墙体类型:砖围墙 2.水泥砂浆抹灰，18mm厚 |  | m2 | 2019.463
8 | 011406001007 |  | 围墙乳胶漆 | 1.基层类型:砖围墙 2.腻子种类:成品腻子膏 耐水性 3.油漆品种、刷漆遍数:乳胶漆底漆一遍面漆两遍 |  | m2 | 2019.463
小计
分部分项工程量清单
小计
合 计

## F.1.2 单价措施项目清单计价表(表-08)【建筑与装饰工~
单价措施项目清单与计价表
工程名称： |  | 广元市中医医院围墙工程【建筑与装饰工程】
序号 | 项目编码 |  | 项目名称 | 项目特征描述 | 计量 单位 | 工程量 | 金额(元)
[7 empty] | 综合单价 | 合价 | 其中
暂估价
脚手架工程
1 | 011701001001 |  | 综合脚手架 | 1．建筑结构形式 2．檐口高度 | m2
2 | 011701002001 |  | 外脚手架 | 1．搭设方式 2．搭设高度 3．脚手架材质 | m2
3 | 011701003001 |  | 里脚手架 | 1．搭设方式 2．搭设高度 3．脚手架材质 | m2 | 875.000
4 | 011701004001 |  | 悬空脚手架 | 1．搭设方式 2．悬挑宽度 3．脚手架材质 | m2
5 | 011701005001 |  | 挑脚手架 | 1．搭设方式 2．悬挑宽度 3．脚手架材质 | m
6 | 011701006001 |  | 满堂脚手架 | 1．搭设方式 2. 搭设高度 3．脚手架材质 | m2
7 | 011701007001 |  | 整体提升架 | 1．搭设方式及启动装置 2. 搭设高度 | m2
8 | 011701008001 |  | 外装饰吊篮 | 1．升降方式及启动装置 2. 搭设高度及吊篮型号 | m2
小计
混凝土模板及支架（撑 ）
9 | 011702001001 |  | 基础 | 基础类型 | m2 | 70.140
10 | 011702002001 |  | 矩形柱 | 基础类型 | m2
11 | 011702003001 |  | 构造柱 | 基础类型 | m2
12 | 011702004001 |  | 异形柱 | 柱截面形状 | m2
13 | 011702005001 |  | 基础梁 | 梁截面形状 | m2
14 | 011702006001 |  | 矩形梁 | 支撑高度 | m2
15 | 011702007001 |  | 异形梁 | 1.梁截面形状 2.支撑高度 | m2
16 | 011702008001 |  | 圈梁 | 1.梁截面形状 2.支撑高度 | m2
17 | 011702009001 |  | 过梁 | 1.梁截面形状 2.支撑高度 | m2
18 | 011702010001 |  | 弧形、拱形梁 | 1.梁截面形状 2.支撑高度 | m2
19 | 011702011001 |  | 直形墙 | 1.梁截面形状 2.支撑高度 | m2
20 | 011702012001 |  | 弧形墙 | 1.梁截面形状 2.支撑高度 | m2
21 | 011702013001 |  | 短肢剪力墙、电梯井壁 | 1.梁截面形状 2.支撑高度 | m2
22 | 011702014001 |  | 有梁板 | 支撑高度 | m2
23 | 011702015001 |  | 无梁板 | 支撑高度 | m2
24 | 011702016001 |  | 平板 | 支撑高度 | m2
25 | 011702017001 |  | 拱板 | 支撑高度 | m2
26 | 011702018001 |  | 薄壳板 | 支撑高度 | m2
27 | 011702019001 |  | 空心板 | 支撑高度 | m2
28 | 011702020001 |  | 其它板 | 支撑高度 | m2
29 | 011702021001 |  | 栏板 | 支撑高度 | m2
30 | 011702022001 |  | 天沟、檐沟 | 构件类型 | m2
31 | 011702023001 |  | 雨篷、悬挑板、阳台板 | 1.构件类型 2.板厚度 | m2
32 | 011702024001 |  | 楼梯 | 类型 | m2
33 | 011702025001 |  | 其它现浇构件 | 构件类型 | m2
34 | 011702026001 |  | 电缆沟、地沟 | 1.沟类型 2.沟截面 | m2
35 | 011702027001 |  | 台阶 | 台阶踏步宽 | m2
36 | 011702028001 |  | 扶手 | 扶手断面尺寸 | m2
37 | 011702029001 |  | 散水 | 扶手断面尺寸 | m2
38 | 011702030001 |  | 后浇带 | 后浇带部位 | m2
39 | 011702031001 |  | 化粪池 | 1.化粪池部位 2.化粪池规格 | m2
40 | 011702032001 |  | 检查井 | 1.检查井部位 2.检查井规格 | m2
小计
垂直运输
41 | 011703001001 |  | 垂直运输 | 1. 建筑物建筑类型及结构形式 2. 地下室建筑面积 3. 建筑物檐口高度、层数 | m2¦天
小计
超高施工增加
42 | 011704001001 |  | 超高施工增加 | 1. 建筑物建筑类型及结构形式 2. 建筑物檐口高度、层数 3.单层建筑物檐口高度超过20m，多层建筑物超过6层部分的建筑面积 | m2
小计
大型机械设备进出场及安拆
43 | 011705001001 |  | 大型机械设备进出场及安拆 | 1.机械设备名称 2.机械设备规格型号 | 台次
小计
施工排水、降水
44 | 011706001001 |  | 成井 | 1.成井方式 2.地层情况 3.成井直径 4.井（滤）管类型、直径 | m
45 | 011706002001 |  | 排水、降水 | 1.机械规格型号 2.降排水管规格 | 昼夜
小计
合 计

## F.4 总价措施项目清单计价表(表-11)【建筑与装饰工程】
总价措施项目清单计价表
工程名称： |  | 广元市中医医院围墙工程【建筑与装饰工程】 |  |  |  | 标段:
序号 | 项目编码 |  | 项目名称 | 计算基础 | 费率 （%） |  | 金额 （元） | 调整 费率 (%) | 调整后 金额(元) | 备注
1 | 011707001001 |  | 安全文明施工
| ① |  | 环境保护 | 分部分项清单定额人工费 | 1
| ② |  | 文明施工 | 分部分项清单定额人工费 | 13
| ③ |  | 安全施工 | 分部分项清单定额人工费 | 19
| ④ |  | 临时设施 | 分部分项清单定额人工费 | 19
2 | 011707002001 |  | 夜间施工
| 1 |  | 夜间施工费 | 分部分项清单定额人工费 | 2.5
3 | 011707003001 |  | 非夜间施工照明
4 | 011707004001 |  | 二次搬运
| 1 |  | 二次搬运费 | 分部分项清单定额人工费 | 1.5
5 | 011707005001 |  | 冬雨季施工
| 1 |  | 冬雨季施工 | 分部分项清单定额人工费 | 2
6 | 011707006001 |  | 地上、地下设施、建筑物的临时保护设施
7 | 011707007001 |  | 已完工程及设备保护
合计

## H 规费、税金项目清单计价表(表-13)【建筑与装饰工程】
规费、税金项目计价表
工程名称： |  | 广元市中医医院围墙工程【建筑与装饰工程】 |  | 标段:
序号 | 项目名称 |  | 计算基础 |  | 计算基数 | 计算费率 (%) | 金额 (元)
1 | 规费 |  | 定额人工费
1.1 | 社会保险费 |  | 定额人工费
(1) | 养老保险费 |  | 定额人工费
(2) | 失业保险费 |  | 定额人工费
(3) | 医疗保险费 |  | 定额人工费
(4) | 工伤保险费 |  | 定额人工费
(5) | 生育保险费 |  | 定额人工费
1.2 | 住房公积金 |  | 定额人工费
1.3 | 工程排污费 |  | 按工程所在地环境保护部门收取标准，按实计入
2 | 税金 |  | 分部分项工程费+措施项目工程费+其他项目费+规费-按规定不计税的工程设备金额
合 计 | [6 empty] | -