## B.1 招标工程量清单封面(封-1)
| 广元市中医医院临时食堂工程 |  |  | 工程
招标工程量清单
招 标 人:
(单位盖章)
造价咨询人:
(单位盖章)
封-1

## D 工程项目计价总说明(表-01)
总 说 明
工程名称： | 广元市中医医院临时食堂工程
1.工程概况
(1).工程名称：四川省广元市中医医院 - 临时食堂。 (2).建设地点:广元市中医医院院内。 (3).结构类型:框架结构；共一层,基础型式为人工挖孔灌注桩。 (4).建筑抗震设防类别:抗震设防烈度:7度,抗震设防类别:丙类。
2.工程招标和分包范围
(1).本工程量清单及施工图范围内的全部工作内容。
3.工程量清单编制依据
(1).广元零八一建筑勘察设计院设计的《四川省广元市中医医院临时食堂》施工图纸，建设工程项目有关的标准、规范、技术资料。 (2).中华人民共和国国家标准《建设工程工程量清单计价规范》GB50500-2013。 (3).2009年《四川省建设工程工程量清单定额》及其他相关配套文件。 (4).四川省住房和城乡建设厅关于印发《四川省建设工程安全文明施工费计价管理办法》的通知 川建发[2011]6号； (5).四川省建设厅关于印发《四川省〈建设工程工程量清单计价规范〉实施办法》的通知 川建发[2009]67号。
4.工程质量、材料、施工等的特殊要求
(1).工程质量达到设计要求及现行国家规范及质量验收标准； (2).材料质量满足设计及相关质量标准的要求； (3).施工符合施工规范及验收标准； (4).安全文明施工要求满足国家及地方省市有关安全文明施工的要求。
5.其他需说明的问题
(1).不论招标人是否组织现场勘察，投标人均应自行到工地现场踏勘以充分了解工地位置、情况、道路、储存空间及任何其他足以影响报价的情况，任何因忽视或误解工地情况而导致的索赔或工期延长申请将不被批准。 (2).投标人必须对招标图纸与主要工程数量表项目内容及数量进行仔细对比分析，对招标图中含有（或一个有经验的承包商完全可以遇见含有的）但主要工程数量未表未列出的项目的内容将其分摊以主要工程表中的相应项上，不得自行开项和报价。 (3).主要工程数量表内提供的所有项目清单及数量作为各投标报价的依据，具体综合单价由投标人根据招标图纸、招标文件要求、相关行业规范要求以及招标文件约定的该项目的综合程度，结合市场信息和本企业水平确定，并对其准确性和完整性负责。 (4).投标人的每一项报价，均被认为投标人已经进行了必要的工程量计算、工程特点、自身能力、市场、风险分析，以及全评价本划等号的难度以完成其报价。 (5).除非合同另有规定，主要工程数量的综合单价费用适用于招标文件中规定包括的任何项目的任何实施方法，承包人不得因施工方法不同而提出任何追加费用要求，实施方法的费用应包括在主要工程数量项目的报价内。 (6).本工程定额按四川省建设工程量清单计价定额及解释文件。人工费调整按川建发最新相关文件执行； (7).措施项目费、规费及税金；措施费按川建价发最新相关文件执行；规费按经建设行政主管部门核定的该年度《四川建设工程工程量清单计价定额规费记取标准》的相关规定记取。税金按相关规定执行。 (8).本次计价均采用商品混凝土及干混砂浆。

## F.1.1 分部分项工程清单计价表(表-08)【建筑与装饰工~
分部分项工程量清单与计价表
工程名称： |  | 广元市中医医院临时食堂工程【建筑与装饰工程】 |  |  |  |  | 标段：
序号 | 项目编码 |  | 项目名称 | 项目特征描述 | 计量 单位 | 工程量 |  | 金额（元）
[8 empty] | 综合单价 | 合价 | 其 中
暂估价
1 | 010101003001 |  | 挖沟槽土方 | 1.土壤类别：综合 2.挖土深度：2m以内 3.弃土运距：投标人自行考虑 | m3 | 156.26
2 | 010103001002 |  | 基础回填土方 | 1.密实度要求: 满足设计及规范要求 2.填方材料品种:石渣、土方、石方且符合设计要求的填料 3.填方来源、运距:由投标单位根据设计施工图自行踏勘现场考虑报价。 | m3 | 67.97
3 | 010103002003 |  | 余土外运 | 1.废弃料品种 :综合 2.运距：由投标人自行考虑报价 | m3 | 88.29
4 | 010302005004 |  | 人工挖孔灌注桩 | 1.单桩长度、根数：12m以内、12根 2.桩截面：桩径900mm 3.成孔方法：人工挖孔 4.混凝土强度等级：C25 | m3 | 60.12
5 | 010401005005 |  | 页岩空心砖砖墙 | 1.墙体类型:填充墙 2.砖品种、强度等级:MU5页岩砖 3.墙体厚度:240mm 4.砂浆强度等级:干混砌筑砂浆 M5 | m3 | 70.99
6 | 010401014006 |  | 砖暗沟 | 1.100厚C10混凝土垫层 2.M5水泥砂浆砌砖 3.20厚1：3水泥砂浆粉光 | m | 40.46
7 | 010401014007 |  | 砖砌排水沟 | 1.100厚C10混凝土垫层 2.M5水泥砂浆砌砖 3.20厚1：2水泥砂浆粉光 | m | 16.4
8 | 010502001008 |  | 现浇砼矩形柱 商品混凝土 C30 | 1.混凝土种类:商品混凝土 2.混凝土强度等级: C30 | m3 | 11.04
9 | 010502002009 |  | 现浇砼构造柱 商品混凝土 C20 | 1.混凝土种类:商品混凝土 2.混凝土强度等级: C20 | m3 | 3.68
10 | 010503001010 |  | 现浇砼基础梁 商品混凝土 C25 | 1.混凝土种类:商品混凝土 2.混凝土强度等级: C25 | m3 | 12.18
11 | 010503005011 |  | 现浇砼过梁 商品混凝土 C20 | 1.混凝土种类:商品混凝土 2.混凝土强度等级: C20 | m3 | 1.04
12 | 010503005011 |  | 预制砼过梁 商品混凝土 C20 | 1.混凝土种类:商品混凝土 2.混凝土强度等级: C20 | m3 | 0.59
13 | 010505001012 |  | 现浇砼有梁板 商品混凝土 C30 | 1.混凝土种类:商品混凝土 2.混凝土强度等级: C30 | m3 | 27.17
14 | 010505008013 |  | 雨篷板 商品混凝土 C20 | 1.混凝土种类:商品混凝土 2.混凝土强度等级: C20 | m3 | 1.59
15 | 010507001014 |  | 现浇砼散水 商品混凝土 C15 | 1.垫层材料种类、厚度:碎砖粘土、厚100mm 2.面层厚度：60mm 3.混凝土强度等级：C15 4.填塞材料种类：油膏嵌缝 | m2 | 40.22
16 | 010507001015 |  | 现浇砼坡道 商品混凝土 C20 | 1.素土夯实 2.垫层材料种类、厚度:100厚碎砖粘土夯实垫层 3.面层厚度::80厚C20混凝土提浆抹面，画线防滑 4.具体作法参见西南11J812 B/6 | m2 | 19.5
17 | 010507005016 |  | 现浇砼压顶 商品混凝土 C20 | 1.构件类型：女儿墙压顶 2.压顶断面：300mm×240mm 3.混凝土强度等级：C20 | m3 | 3.74
18 | 010503004017 |  | 现浇砼翻边 商品混凝土 C20 | 1.混凝土种类:商品混凝土 2.混凝土强度等级: C20 | m3 | 2.87
19 | 010515001018 |  | 现浇构件钢筋 园钢 (≤Φ10) | 钢筋种类、规格:园钢 (≤Φ10) | t | 5.12
20 | 010515001019 |  | 现浇构件钢筋 园钢 (＞Φ10) | 钢筋种类、规格:钢筋种类、规格:园钢 (＞Φ10) | t | 0.05
21 | 010515001020 |  | 现浇构件钢筋 三级螺纹钢 | 1.钢筋种类:HRB400螺纹钢筋 2.钢筋规格:综合 3.含各种机械连接费用 | t | 6.26
22 | 010606008021 |  | 室外检修梯 | 1.钢材品种、规格：型钢综合 2.钢梯形式：爬梯 3.螺栓种类：详见设计图 4.具体作法参见西南11J201 2/60 | t | 0.055
23 | 010607005022 |  | 砌块墙钢板网 | 1.材料品种、规格：钢板网 2.其余详见设计及相关规范 | m2 | 98.74
24 | 010802001023 |  | 塑钢门 M0921 | 1.门类型：塑钢门0921 2.玻璃品种、厚度：6+9A+6中空玻璃 3.五金材料：闭门器、管子拉手、门碰珠、门锁 | m2 | 1.89
25 | 010802001024 |  | 塑钢门 M1021 | 1.门类型：塑钢门1021 2.玻璃品种、厚度：6+9A+6中空玻璃 3.五金材料：闭门器、管子拉手、门碰珠、门锁 | m2 | 16.8
26 | 010802001025 |  | 塑钢门 M1221 | 1.门类型：塑钢门1221 2.玻璃品种、厚度：6+9A+6中空玻璃 3.五金材料：闭门器、管子拉手、门碰珠、门锁 | m2 | 5.04
27 | 010802001026 |  | 塑钢门带窗 MC2228 | 1.门类型：塑钢门带窗2228 2.玻璃品种、厚度：6+9A+6中空玻璃 3.五金材料：闭门器、管子拉手、门碰珠、门锁 | m2 | 6.16
28 | 010802003027 |  | 钢质防火门 FHM1221 | 1.门类型：钢质防火门M1221 2.五金材料：管子拉手、门锁(型号详设计) | m2 | 5.04
29 | 010807001028 |  | 塑钢窗 C1818 | 1.门类型：塑钢窗1818 2.玻璃品种、厚度：6+9A+6中空玻璃 3.五金材料：闭门器、管子拉手、门碰珠、门锁 | m2 | 16.2
30 | 010807001029 |  | 塑钢窗 C3218 | 1.门类型：塑钢窗3218 2.玻璃品种、厚度：6+9A+6中空玻璃 3.五金材料：闭门器、管子拉手、门碰珠、门锁 | m2 | 11.52
31 | 010807001030 |  | 塑钢窗 C2218 | 1.门类型：塑钢窗2218 2.玻璃品种、厚度：6+9A+6中空玻璃 3.五金材料：闭门器、管子拉手、门碰珠、门锁 | m2 | 3.96
32 | 010807001031 |  | 塑钢窗 C0615 | 1.门类型：塑钢窗0615 2.玻璃品种、厚度：6+9A+6中空玻璃 3.五金材料：闭门器、管子拉手、门碰珠、门锁 | m2 | 0.9
33 | 010902001032 |  | 卷材防水屋面 | 1.防水材料种类:4mm厚SBS卷材防水 2.基层材料种类: (1)20mm厚1:3水泥砂浆找平 (2)25mm挤塑聚苯板 | m2 | 132.84
34 | 011001003058 |  | 保温墙面 | 1.部位：外墙面 2.保温隔热方式：外保温，内保温 3.保温隔热材料品种、规格：膨胀玻化微珠保温砂浆、 厚 20mm | m2 | 44.72
35 | 010902005033 |  | 屋面排气孔 | 1.排水管品种、规格:PVCφ100mm排水管 2.接缝、嵌缝材料种类:密封胶 | 个 | 2
36 | 010702004034 |  | 屋面排水管DN110（带出水口水斗） | 1.排水管品种、规格:PVCφ100mm排水管 2.接缝、嵌缝材料种类:密封胶 | m | 8.6
37 | 010903002035 |  | 所有用水房间墙面涂膜防水 1.5mm厚 | 1.防水膜品种：1.5mm厚合成高分子防水涂膜 2.涂膜厚度、遍数：1.5mm 3.增强材料种类：合成高分子防水涂膜 4.所有防水附加、加强层：投标人应充分考虑防水材料的附加层及加强层，将其费用含在本项清单综合单价中，不另行计算 | m2 | 117.31
38 | 010904002036 |  | 所有用水房间地面涂膜防水 1.5mm厚 | 1.防水膜品种：1.5mm厚合成高分子防水涂膜 2.涂膜厚度、遍数：1.5mm 3.增强材料种类：合成高分子防水涂膜 4.所有防水附加、加强层：投标人应充分考虑防水材料的附加层及加强层，将其费用含在本项清单综合单价中，不另行计算 | m2 | 64.58
39 | 010904003037 |  | 雨篷砂浆防水 | 1.防水（潮）部位:雨篷 2.防水（潮）厚度:20mm厚 3.砂浆配合比:1：3水泥砂浆 4.外加剂材料种类:3%无机盐铝防水剂 | m2 | 16.59
40 | 011102003038 |  | 防滑地砖地面 | 1.面层：8厚防滑地砖，干水泥擦缝 2.粘结层：20厚1：3干硬性水泥砂浆粘合层，表面撒水泥粉 3.20厚1：3干水泥砂浆找平层 5.80厚C10混凝土垫层 | m2 | 78.09
41 | 011102003039 |  | 地砖地面 | 1.面层：8厚地砖，干水泥擦缝 2.粘结层：20厚1：3干硬性水泥砂浆粘合层，表面撒水泥粉 3.20厚1：3干水泥砂浆找平层 5.80厚C10混凝土垫层 | m2 | 35.18
42 | 011105003040 |  | 块料踢脚线 | 1.踢脚线高度：120mm 2.底层厚度、砂浆配合比：25mm厚1:2.5水泥砂浆 3.粘结层厚度、材料种类：4mm厚纯水泥浆粘贴(42.5水泥中掺20%白乳胶) 4.面层材料品种、规格：地砖 300mm×300mm 5.嵌缝材料种类：水泥浆擦缝 | m2 | 13.7
43 | 011201001041 |  | 外墙抹灰 | 1.墙体类型：砖外墙 2.底层厚度、砂浆配合比：基层上刷素水泥浆一遍、9mm厚1:1:6水泥砂浆打底、再抹7mm厚1:1:6水泥石灰砂浆 3.面层厚度、砂浆配合比：5mm厚1:0.3:2.5水泥石灰砂浆罩面压光 | m2 | 88.35
44 | 011201001042 |  | 内墙抹灰 | 1.墙体类型：砖内墙 2.底层厚度、砂浆配合比：基层上刷素水泥浆一遍、9mm厚1:1:6水泥砂浆打底、再抹7mm厚1:1:6水泥石灰砂浆 3.面层厚度、砂浆配合比：5mm厚1:0.3:2.5水泥石灰砂浆罩面压光 | m2 | 310.99
45 | 011301001043 |  | 天棚抹灰 | 1.基层类型：现浇混凝土板 2.抹灰厚度、材料种类、砂浆配合比：刷水泥浆一道（加建筑胶）、10-15mm厚1：1.4水泥石灰砂浆、4mm厚1：0.3：3水泥石灰砂浆 | m2 | 156.9
46 | 011204003044 |  | 彩袖面砖内墙墙裙 | 1.底层厚度、砂浆配合比：12mm厚1：3水泥砂浆打底 2.贴结层厚度、材料种类：4mm厚1：2水泥砂浆 3.面层材料品种、规格、品牌、颜色：彩袖面砖 200×300 4.缝宽、嵌缝材料种类：白水泥擦缝 | m2 | 138.79
47 | 011204003045 |  | 面砖外墙面 | 1.底层厚度、砂浆配合比：刷界面处理剂、14mm厚1：3水泥砂浆打底 2.贴结层厚度、材料种类：8mm厚1：0.15：2水泥石灰砂浆（内掺建筑胶） 3.面层材料品种、规格、品牌、颜色：面砖 200×300 4.缝宽、嵌缝材料种类：1:1水泥砂浆勾缝 | m2 | 24.31
48 | 011204001046 |  | 粘贴花岗石外墙面 | 1.墙体类型：砖墙面 2.底层厚度、砂浆配合比：14mm厚1：3水泥砂浆打底、7mm厚1：3水泥砂浆找平 3.贴结层厚度、材料种类：3-6mm厚建材粘合剂粘贴 4.挂贴方式：砂浆粘贴 5.面层材料品种、规格、品牌、颜色：花岗石 厚10mm | m2 | 155.07
49 | 011205001047 |  | 粘贴花岗石柱面 | 1.墙体类型：砖墙面 2.底层厚度、砂浆配合比：14mm厚1：3水泥砂浆打底、7mm厚1：3水泥砂浆找平 3.贴结层厚度、材料种类：3-6mm厚建材粘合剂粘贴 4.挂贴方式：砂浆粘贴 5.面层材料品种、规格、品牌、颜色：花岗石 厚10mm | m2 | 30.09
50 | 011205004048 |  | 花岗石梁面 | 1.墙体类型：砖墙面 2.底层厚度、砂浆配合比：14mm厚1：3水泥砂浆打底、7mm厚1：3水泥砂浆找平 3.贴结层厚度、材料种类：3-6mm厚建材粘合剂粘贴 4.挂贴方式：砂浆粘贴 5.面层材料品种、规格、品牌、颜色：花岗石 厚10mm | m2 | 26.04
51 | 011405001049 |  | 检修爬梯油漆 | 1.构件名称:检修爬梯油漆 2.油漆品种、刷漆遍数：刷防锈漆打底，灰色铅油两道 3.其余详见设计图及相关图集 | t | 0.055
52 | 011406001050 |  | 乳胶漆内墙面(非用水房间) | 1.基层类型 2.腻子种类 3.刮腻子遍数 4.防护材料种类 5.油漆品种、刷漆遍数 6.部位 | m2 | 121.77
53 | 011406001051 |  | 乳胶漆内墙面(用水房间) | 1.基层类型 2.腻子种类 3.刮腻子遍数 4.防护材料种类 5.油漆品种、刷漆遍数 6.部位 | m2 | 189.22
54 | 011406001052 |  | 乳胶漆外墙面 | 1.基层类型 2.腻子种类 3.刮腻子遍数 4.防护材料种类 5.油漆品种、刷漆遍数 6.部位 | m2 | 44.72
55 | 011406001053 |  | 乳胶漆天棚 | 1.基层类型 2.腻子种类 3.刮腻子遍数 4.防护材料种类 5.油漆品种、刷漆遍数 6.部位 | m2 | 156.9
56 | 011503001054 |  | 不锈钢防护栏杆 | 1.扶手,栏杆材料种类、规格、品牌 :不锈钢钢管 φ25及不锈钢钢管 φ35 | m2 | 34.38
57 | 011210002055 |  | 厕所塑钢隔断 | 1.隔板材料品种、规格、品牌、颜色：塑钢隔断 | m2 | 3.24
58 | 011501003056 |  | 更衣柜 | 1.台柜规格:1320mm*500mm*2000mm | m2 | 2.64
59 | 010902008057 |  | 屋面分格缝 | 1.盖缝材料:嵌缝油膏 | m | 31.72
合 计

## F.1.2 单价措施项目清单计价表(表-08)【建筑与装饰工~
单价措施项目清单与计价表
工程名称： |  | 广元市中医医院临时食堂工程【建筑与装饰工程】 |  |  |  |  | 标段：
序 号 | 项目编码 |  | 项目名称 | 项目特征描述 | 计量 单位 | 工程量 |  | 金额（元）
[8 empty] | 综合单价 | 合价 | 其中
暂估价
脚手架工程
1 | 011701001001 |  | 综合脚手架 | 1．建筑结构形式 2．檐口高度 | m2 | 135.71
小计
混凝土模板及支架（撑 ）
2 | 011702002001 |  | 矩形柱 | 基础类型 | m2 | 92.33
3 | 011702003001 |  | 构造柱 | 基础类型 | m2 | 33.1
4 | 011702005001 |  | 基础梁 | 梁截面形状 | m2 | 120.08
5 | 011702006001 |  | 矩形梁 | 支撑高度 | m2 | 111.15
6 | 011702008001 |  | 现浇砼翻边 | 1.梁截面形状 2.支撑高度 | m2 | 40.13
7 | 011702009001 |  | 过梁 | 1.梁截面形状 2.支撑高度 | m2 | 24.43
8 | 011702014001 |  | 有梁板 | 支撑高度 | m2 | 119.89
9 | 011702023001 |  | 雨篷板 | 1.构件类型 2.板厚度 | m2 | 16.59
10 | 011702025001 |  | 其它现浇构件 | 构件类型 | m2 | 29.14
小计
垂直运输
11 | 011703001001 |  | 垂直运输 | 1. 建筑物建筑类型及结构形式 2. 地下室建筑面积 3. 建筑物檐口高度、层数 | m2 | 135.71
小计
合 计

## F.4 总价措施项目清单计价表(表-11)【建筑与装饰工程】
总价措施项目清单计价表
工程名称： |  | 广元市中医医院临时食堂工程【建筑与装饰工程】 |  |  | 标段：
序 号 | 项目编码 |  | 项目名称 | 计算基础 | 费率 （%） | 金额 （元） | 调整费率 (%) | 调整后 金额(元) | 备注
1 | 011707001001 |  | 安全文明施工
1.1 | ① |  | 环境保护 | 分部分项定额人工费 | 1
1.2 | ② |  | 文明施工 | 分部分项定额人工费 | 13
1.3 | ③ |  | 安全施工 | 分部分项定额人工费 | 19
1.4 | ④ |  | 临时设施 | 分部分项定额人工费 | 19
2 | 011707002001 |  | 夜间施工
3 | 011707003001 |  | 非夜间施工照明
4 | 011707004001 |  | 二次搬运
5 | 011707005001 |  | 冬雨季施工
6 | 011707006001 |  | 地上、地下设施、建筑物的临时保护设施
7 | 011707007001 |  | 已完工程及设备保护
合 计

## G.1 其他项目清单计价汇总表(表-12)【建筑与装饰工程】
其他项目清单与计价汇总表
工程名称： | 广元市中医医院临时食堂工程【建筑与装饰工程】 | 标段：
序号 | 项 目 名 称 | 金额（元） | 结算金额(元) | 备注
1 | 暂列金额 |  |  | 明细详见表-12-1
2 | 暂估价
2.1 | 材料(工程设备)暂估价 | - |  | 明细详见表-12-2
2.2 | 专业工程暂估价 |  |  | 明细详见表-12-3
3 | 计日工 |  |  | 明细详见表-12-4
4 | 总承包服务费 |  |  | 明细详见表-12-5
合 计 |  |  |  | -

## H 规费、税金项目清单计价表(表-13)【建筑与装饰工程】
规费、税金项目计价表
工程名称： | 广元市中医医院临时食堂工程【建筑与装饰工程】 |  | 标段：
序号 | 项目名称 | 计算基础 | 计算基数 | 计算费率（％） | 金额(元)
1 | 规费
1.1 | 社会保险费
(1) | 养老保险费 | 分部分项定额人工费+措施项目定额人工费
(2) | 失业保险费 | 分部分项定额人工费+措施项目定额人工费
(3) | 医疗保险费 | 分部分项定额人工费+措施项目定额人工费
(4) | 工伤保险费 | 分部分项定额人工费+措施项目定额人工费
(5) | 生育保险费 | 分部分项定额人工费+措施项目定额人工费
1.2 | 住房公积金 | 分部分项定额人工费+措施项目定额人工费
1.3 | 工程排污费 | 按工程所在地环境保护部门收取标准，按实计入
2 | 税金 | 分部分项工程费+措施项目工程费+其他项目费+规费-按规定不计税的工程设备金额
合计

## F.1.1 分部分项工程清单计价表(表-08)【安装工程】
分部分项工程量清单与计价表
工程名称： |  | 广元市中医医院临时食堂工程【安装工程】 |  |  |  |  | 标段：
序号 | 项目编码 |  | 项目名称 | 项目特征描述 | 计量 单位 | 工程量 |  | 金额（元）
[8 empty] | 综合单价 | 合价 | 其 中
暂估价
1 | 030404017001 |  | 配电箱安装 | 1.名称、型号：照明配电箱 2.规格:满足设计和功能要求 3.箱内原器件:详设计图及规范 4.安装方式:详设计 5.防火封堵:穿过防火分区,在设备安装完毕后用防火材料封堵孔洞 6.配电箱开孔:详施工图纸 7.含电缆头制作、安装，端子板接线，焊、压接线端子及支吊架费用 | 台 | 1
2 | 030409008002 |  | 总等电位联接端子箱 | 1.名称:总等电位联接端子箱 2.材质;钢制 3.规格:详设计 | 台 | 1
3 | 030411001024 |  | 电气配管 PC20 | 1.名称：电气配管(暗敷或天棚、墙面内敷设) 2.材质：塑料阻燃管 3.规格：PC20 | m | 148.64
4 | 030411001004 |  | 电气配管 PC25 | 1.名称：电气配管 2.材质：塑料阻燃管 3.规格：PC25 | m | 1.1
5 | 030411001005 |  | 电气配管 SC50 | 1.名称：电气配管 2.材质：镀锌钢管 3.规格：SC50mm 4.配置形式及部位：砖、混凝土结构暗配和电气井、吊顶内 | m | 17.93
6 | 030411004006 |  | 电气配线 BV-2.5 mm2 | 1.配线形式：管内穿线 2.导线型号、材质、规格：BV-2.5mm2 3.敷设部位或线制:详设计 4.接线端子制作安装 | m | 454.91
7 | 030411004007 |  | 电气配线 BV-16mm2 | 1.配线形式：管内穿线 2.导线型号、材质、规格：BV-16mm2 3.敷设部位或线制:详设计 4.接线端子制作安装 | m | 11.19
8 | 030411004008 |  | 电气配线 BV-25mm2 | 1.配线形式：管内穿线 2.导线型号、材质、规格：BV-25mm2 3.敷设部位或线制:详设计 4.接线端子制作安装 | m | 45.87
9 | 030408001009 |  | 电力电缆 YJV 4*25 | 1.名称 ：电力电缆 2.型号、规格、材质：铜芯电缆 YJV4*25 | m | 11.46
10 | 030412005010 |  | 单管荧光灯 | 1.名称：单管荧光灯 2.型号：HYZ136DZ-T-H/B/C 3.安装形式：吸顶 | 套 | 5
11 | 030412001011 |  | 圆形防潮吸顶灯 | 1.名称、型号:圆形防潮吸顶灯 HYX-FC-A101 2.规格: 25W | 套 | 13
12 | 030404034012 |  | 单联跷板开关安装 | 1.名称：单联跷板暗开关 2.型号、规格：R86K11-10 | 个 | 7
13 | 030404034013 |  | 双联跷板开关安装 | 1.名称：双联跷板暗开关 2.型号、规格：AP86K21-10 | 个 | 4
14 | 030404034014 |  | 三联跷板开关安装 | 1.名称：三联跷板暗开关 2.型号、规格：AP86K31-10 | 个 | 1
15 | 030404035015 |  | 单相安全型五孔插座 | 1.名称：单相安全型五孔暗插座 2.型号、规格：RL86Z223-A10 | 个 | 6
16 | 030404035016 |  | 挂式空调插座 | 1.名称 ：挂式空调插座 2.型号、规格：K86Z13-10-II 3.安装方式：暗装，h=1.8m | 个 | 1
17 | 030404035017 |  | 电视信号插座 | 1.名称 ：电视信号插座 2.型号、规格：AP86系列 4.安装方式：暗装，h=0.3m | 个 | 1
18 | 030904001018 |  | 可燃气体报警器 | 1.名称:可燃气体报警器 | 个 | 1
19 | 030901002019 |  | 消火栓钢管 DN32 | 1.材质、规格 ：镀锌钢管 DN32 2.连接形式 ：螺纹连接 3.钢管镀锌设计要求：热镀锌 4.压力试验及冲洗设计要求 ：按设计要求和相关规范要求 5.管道标识设计要求：按设计要求和相关规范要求 | m | 1.99
20 | 030901002020 |  | 消火栓钢管 DN25 | 1.材质、规格 ：镀锌钢管 DN25 2.连接形式 ：螺纹连接 3.钢管镀锌设计要求：热镀锌 4.压力试验及冲洗设计要求 ：按设计要求和相关规范要求 5.管道标识设计要求：按设计要求和相关规范要求 | m | 31.05
21 | 031003012021 |  | 倒流防止器 DN32 | 1.名称:倒流防止器 DN32 2.连接形式:螺纹连接 | 套 | 1
22 | 030901013022 |  | 灭火器 | 1.形式 :手提式磷酸铵盐干粉灭火器 2.规格、型号: MF/ABC3 | 个 | 2
23 | 030901010023 |  | 室内消火栓 | 1.名称;室内消火栓 | 套 | 2
24 | 031001006024 |  | PPR塑料给水管 DN15 | 1.输送介质:给水 2.材质:PP-R 3.型号、规格:DN15 4.连接方式:热熔连接 5.套管和阻火圈的材质、型号和规格:按设计要求和相关规范要求 | m | 10.87
25 | 031001006025 |  | PPR塑料给水管 DN20 | 1.输送介质:给水 2.材质:PP-R 3.型号、规格:DN20 4.连接方式:热熔连接 5.套管和阻火圈的材质、型号和规格:按设计要求和相关规范要求 | m | 15
26 | 031001006026 |  | PPR塑料给水管 DN25 | 1.输送介质:给水 2.材质:PP-R 3.型号、规格:DN25 4.连接方式:热熔连接 5.套管和阻火圈的材质、型号和规格:按设计要求和相关规范要求 | m | 17.95
27 | 031001006027 |  | PPR塑料给水管 DN40 | 1.输送介质:给水 2.材质:PP-R 3.型号、规格:DN40 4.连接方式:热熔连接 5.套管和阻火圈的材质、型号和规格:按设计要求和相关规范要求 | m | 22.12
28 | 031001006028 |  | PVC塑料排水管 DN50 | 1.输送介质(给水、排水、热媒体、燃气、雨水)：排水 2.材质：优质硬聚氯乙烯管 3.型号、规格：DN50 4.连接方式:承插粘接 5.套管和阻火圈的材质、型号和规格:按设计要求和相关规范要求 | m | 7.4
29 | 031001006029 |  | PVC塑料排水管 DN75 | 1.输送介质(给水、排水、热媒体、燃气、雨水)：排水 2.材质：优质硬聚氯乙烯管 3.型号、规格：DN75 4.连接方式:承插粘接 5.套管和阻火圈的材质、型号和规格:按设计要求和相关规范要求 | m | 26.63
30 | 031003001030 |  | 闸阀 DN32 | 1.类型：螺纹闸阀 2.材质：铜质 3.型号、规格： DN32 | 个 | 2
31 | 031003001031 |  | 截止阀 DN40 | 1.类型:截止阀 2.型号、规格:DN40 3.阀门材质:铜 | 个 | 1
32 | 031003001032 |  | 截止阀 DN25 | 1.类型:截止阀 2.型号、规格:DN25 3.阀门材质:铜 | 个 | 2
33 | 031003001033 |  | 截止阀 DN20 | 1.类型:截止阀 2.型号、规格:DN20 3.阀门材质:铜 | 个 | 2
34 | 031003001034 |  | 截止阀 DN15 | 1.类型:截止阀 2.型号、规格:DN15 3.阀门材质:铜 | 个 | 3
35 | 031003001035 |  | 止回阀 DN40 | 1.类型 :止回阀 2.材质 :铜 3.规格、压力等级 ：DN40，其他详设计 4.连接形式 ：螺纹连接 | 个 | 1
36 | 031004008036 |  | 地漏 DN50 | 1.材质：塑料 2.型号、规格：DN50 | 组 | 1
37 | 031004003037 |  | 陶瓷洗手盆 | 1.材质：陶瓷水盆（带水嘴） 2.组装方式：配套五金 3.安装详设计 | 组 | 1
38 | 031004006038 |  | 瓷蹲式大便器 | 1.材质：陶瓷 2.组装方式：蹲式 液压脚踏阀 3.型号、规格：满足设计和功能要求 | 套 | 1
合 计

## F.1.2 单价措施项目清单计价表(表-08)【安装工程】
单价措施项目清单与计价表
工程名称： |  | 广元市中医医院临时食堂工程【安装工程】 |  |  |  |  | 标段：
序 号 | 项目编码 |  | 项目名称 | 项目特征描述 | 计量 单位 | 工程量 |  | 金额（元）
[8 empty] | 综合单价 | 合价 | 其中
暂估价
合 计

## F.4 总价措施项目清单计价表(表-11)【安装工程】
总价措施项目清单计价表
工程名称： |  | 广元市中医医院临时食堂工程【安装工程】 |  |  | 标段：
序 号 | 项目编码 |  | 项目名称 | 计算基础 | 费率 （%） | 金额 （元） | 调整费率 (%) | 调整后 金额(元) | 备注
1 | 031302001001 |  | 安全文明施工
1.1 | ① |  | 环境保护 | 分部分项定额人工费 | 1
1.2 | ② |  | 文明施工 | 分部分项定额人工费 | 13
1.3 | ③ |  | 安全施工 | 分部分项定额人工费 | 19
1.4 | ④ |  | 临时设施 | 分部分项定额人工费 | 19
2 | 031302002001 |  | 夜间施工增加
3 | 031302003001 |  | 非夜间施工增加
4 | 031302004001 |  | 二次搬运
5 | 031302005001 |  | 冬雨季施工增加
6 | 031302006001 |  | 已完工程及设备保护
7 | 031302007001 |  | 高层施工增加
合 计

## G.1 其他项目清单计价汇总表(表-12)【安装工程】
其他项目清单与计价汇总表
工程名称： | 广元市中医医院临时食堂工程【安装工程】 | 标段：
序号 | 项 目 名 称 | 金额（元） | 结算金额(元) | 备注
1 | 暂列金额 |  |  | 明细详见表-12-1
2 | 暂估价
2.1 | 材料(工程设备)暂估价 | - |  | 明细详见表-12-2
2.2 | 专业工程暂估价 |  |  | 明细详见表-12-3
3 | 计日工 |  |  | 明细详见表-12-4
4 | 总承包服务费 |  |  | 明细详见表-12-5
合 计 |  |  |  | -

## H 规费、税金项目清单计价表(表-13)【安装工程】
规费、税金项目计价表
工程名称： | 广元市中医医院临时食堂工程【安装工程】 |  | 标段：
序号 | 项目名称 | 计算基础 | 计算基数 | 计算费率（％） | 金额(元)
1 | 规费
1.1 | 社会保险费
(1) | 养老保险费 | 分部分项定额人工费+措施项目定额人工费
(2) | 失业保险费 | 分部分项定额人工费+措施项目定额人工费
(3) | 医疗保险费 | 分部分项定额人工费+措施项目定额人工费
(4) | 工伤保险费 | 分部分项定额人工费+措施项目定额人工费
(5) | 生育保险费 | 分部分项定额人工费+措施项目定额人工费
1.2 | 住房公积金 | 分部分项定额人工费+措施项目定额人工费
1.3 | 工程排污费 | 按工程所在地环境保护部门收取标准，按实计入
2 | 税金 | 分部分项工程费+措施项目工程费+其他项目费+规费-按规定不计税的工程设备金额
合计